## PM6680_OCXO
Comment | Description | Designator | Footprint | LibRef | Quantity
C 0603 22n | Capacitor SMD Cer 10pF 5% 50V NP0 0603 | C1 | CAPC1608N | CAPC_10p_0603_NP0_1%_50V | 1
C 12010 10µ | Capacitor SMD Cer 10uF 20% 16V X5R 1210 | C2, C5, C12 | CAPC3225N | CAPC_10u_1210_50V | 3
C 0603 100n | Capacitor SMD Cer 10pF 5% 50V NP0 0603 | C3, C7, C10, C11 | CAPC1608N | CAPC_10p_0603_NP0_1%_50V | 4
Tantalum 47uf 20V D | Capacitor SMD Tant 33uF 25V 20% CASE D | C4, C8 | CAPMP7343X310N | CAPT_330u_2917_25V | 2
C 0603 10n | Capacitor SMD Cer 10pF 5% 50V NP0 0603 | C6 | CAPC1608N | CAPC_10p_0603_NP0_1%_50V | 1
C 0603 100pF | Capacitor SMD Cer 10pF 5% 50V NP0 0603 | C9 | CAPC1608N | CAPC_10p_0603_NP0_1%_50V | 1
MBRS140 | DIODE | D1 | DIODE-SMA | MBRS140 | 1
9774080360R | Wurth Standoff | DRL1, DRL2 | Wurth_PCB_STANDOFF_7740_6mm | PCB_Sandoff | 2
ILHB0805ER300V | FERRITE BEAD 600 OHM 2A | FB1 | 0805FB-600Z | 0805FB-600Z | 1
NR6028T4R7M | FIXED IND 4.7UH | L1 | TAIYO_NR6028T4R7M | inductor_smd | 1
76314-110LF | Header, 10-Pin, Dual row | P1 | HDR2X10 | Header 10X2 | 1
R 0603 100K | Resistor SMD chip 100KOhm 0.1W 0603 | R1 | RESC1608N_ZERO | RES_0R_0603 | 3
R 0603 49.9K | Resistor SMD chip 49.9K 0.1W 0603 | R2 | RESC1608N_ZERO | RES_0R_0603 | 3
R 0603 9.53K | Resistor SMD chip 9.53 KOhm 0.1W 0603 | R3 | RESC1608N_ZERO | RES_0R_0603 | 3
R 0805 49.9R | RESISTOR 0805 1/4 WATT THIN FILM | R4 | 0805R-5K6 | 0805R-5K6 | 1
72-T93XA-5K | TRIMMABLE RESISTOR 5k 20 Turn | TR1 | TRIMMER-MT | THTRIM-GENERIC | 1
AP5100 | Switching regulator | U1 | SOT23-6 | AP5100 | 1
OCXO 36x27 | CTS 196 Oscillator | X1 | OCXO_Small | OCXO_Small_Bliey_6891_isotemp_ocxo131 | 1